## Sheet1
Trial 1 |  |  | Trial 2 |  |  | Trial 3 |  |  |  | Trial 1 | Trial 2 | Trial 3 | Average | STDV
Time (min) | Time (sec) | Current (A) | Time (min) | Time (sec) | Current (A) | Time (min) | Time (sec) | Current (A) | Electrolyte Volume (L) | 1.35 | 1.35 | 1.35 | 1.35 | 2.2204e-16
0 | 0 | 4 | 0 | 0 | 3.58 | 0 | 0 | 3.46 | Average Current (A) | 4.0179 | 3.7058 | 3.7354 | 3.8197 | 0.14064
3 | 180 | 3.91 | 5 | 300 | 3.59 | 2 | 120 | 3.61 | Theoretical Free Chlorine Concentration (ppm) | 5904.8779 | 5446.3094 | 5489.7397 | 5613.6424 | 206.6965
7 | 420 | 3.92 | 10 | 600 | 3.6 | 8 | 480 | 3.66 | Measured Free Chlorine (ppm) | 990 | 943.3333 | 953.3333 | 962.2222 | 20.0616
12 | 720 | 3.95 | 18 | 1080 | 3.65 | 17 | 1020 | 3.71 | Faradaic Efficiency | 16.7658 | 17.3206 | 17.3657 | 17.1507 | 0.27279
15 | 900 | 3.97 | 22 | 1320 | 3.66 | 28 | 1680 | 3.73 | pH after electrolysis | 8.61 | 8.859 | 8.534 | 8.6677 | 0.13881
23 | 1380 | 3.98 | 29 | 1740 | 3.68 | 32 | 1920 | 3.74
32 | 1920 | 4 | 42 | 2520 | 3.73 | 43 | 2580 | 3.77
47 | 2820 | 4.03 | 50 | 3000 | 3.75 | 53 | 3180 | 3.79
55 | 3300 | 4.05 | 58 | 3480 | 3.77 | 61 | 3660 | 3.81
65 | 3900 | 4.06 | 71 | 4260 | 3.8 | 72 | 4320 | 3.82
76 | 4560 | 4.09 | 79 | 4740 | 3.81 | 80 | 4800 | 3.81
80 | 4800 | 4.09 | 90 | 5400 | 3.85 | 86 | 5160 | 3.82
85 | 5100 | 4.1 |  |  |  | 90 | 5400 | 3.83
90 | 5400 | 4.1
| Average Current (A) | 4.0179 |  | Average Current (A) | 3.7058 |  | Average Current (A) | 3.7354
| Approx. Coulombs delivered | 21696.4286 |  | Approx. Coulombs delivered | 20011.5 |  | Approx. Coulombs delivered | 20171.0769